## 总表
可开展的非强制检定/校准项目梳理表
项目 类型 | 序号 | 计量器具名称 | 准确度 | 等级 | 测量范围 | 备注
1、长度计量器具（C） | C-001-001 | 量块 |  | 4等及以下 | (0.5~100)mm | 非部门/企事业单位建立的最高计量标准
| C-054-054 | 机械式百分表检定器 | MPE：(2~4)μm |  | (0~25)mm | 非部门/企事业单位建立的最高计量标准
| C-038-038 | 水准仪 |  | DS3及以下 | ±30″
| C-037-037 | 光学经纬仪 |  | J2 | 0°~360°
|  |  |  | J6、J30 | 0°~360°
| C-037-037 | 电子经纬仪（全站仪测角系统） |  | Ⅱ级及以下 | 0°~360°
| C-008-008 | 游标卡尺 | MPE：±(0.02~0.25)mm |  | (0~300)mm
(0~500)mm
(0~1000)mm
(0~2000)mm
|  | 数显游标卡尺 |  |  | (0~300)mm
300mm以上
| C-068-068 | 高度卡尺 | MPE：±(0.03~0.25)mm |  | (0~300)mm
300mm以上
| C-069-069 | 千分尺 | MPE：±(2~13)μm |  | 25mm以下
(25~500)mm
|  | 数显千分尺 |  |  | 25mm以下
(25~500)mm
| C-053-053 | 大量程百分表 | MPE：(0.01~0.04) mm |  | (0~50)mm
| C-052-052 | 百分表 | MPE：(0.002~0.02)mm |  | (0~10)mm
| C-056-056 | 千分表 |  |  | (0~10)mm
| C-059-059 | 内径量表 | MPE：(5~25)μm |  | (2～450mm
| C-005-005 | 钢卷尺 |  | 1级 2级 | (0~200)m
| C-005-005 | 纤维卷尺与测绳 |  | 1级 2级 | (0~200)m
| C-050-050 | 卫星定位系统车载终端 | 速度最大允许误差：±1km/h 里程最大允许误差：±0.1km |  | 速度：（0～300）km/h 里程：≥0.01km
| C-064-062 | 矩形直角尺、三角形直角尺、刀口形直角尺、铸铁直角尺 |  | 1级 | （10～500）mm
500mm以上
|  | 宽座直角尺、平形直角尺 |  | 1级，2级 | （10～500）mm
|  |  |  | 1级，2级 | 500mm以上
|  | 线纹钢直角尺 | MPE：±（0.3～0.5）mm |  | （0～500）mm
| C017-017 | 框式水平仪、条式水平仪 | MPE：10% |  | (0.02~0.10)mm/m
| C074-074 | 千分尺校对棒 | MPE：±(1.25~11)μm |  | （25～475）mm
| C085-085 | 厚度表 | MPE：±(0.005～0.10)mm |  | (0.5~200)mm
2、电磁计量器具(D) | D-066-156 | 直流电位差计 |  | 0.05级 | 0.1μv-1.999999v
0.1-0.2级
| D-020-109 | 交直流电流表 |  | 直流：0.2级 | 100µA-20A
0.5级
| D-023-113 |  |  | 1.0级及以下
| D-020-114 |  |  | 交流：0.5级
1.0级
| D-022-115 |  |  | 1.0级及以下
| D-020-110 | 交直流电压表 |  | 直流：0.2级 | （0.05-600）V
0.5级
| D-022-112 |  |  | 1.0级及以下
| D-026-116 |  |  | 交流：0.5级 | (0.1-600)v， （45-65）Hz
| D-027-117 |  |  | 1.0级及以下
| D-027-117 | 直流功率表 |  | 直流：0.2级 | 100µA-20A、(0.1-600)v
0.5级
1.0级
| D-016-106 | 直流电阻箱 |  | 0.1级 | (0.01~100000)Ω
| D-072-162 | 直流单双桥 |  | 1-2级 | （0.001~100000)Ω
0.1-0.2级
| D-087-177 | 绝缘电阻表 |  | 5-20级 | 0.1kΩ~11000MΩ | 用于安全防护,的属于强检。
| D-051-141 | 接地电阻表 |  | 1.5-3级 | (10-1~1000)Ω | 用于安全防护,的属于强检。
| D-090-180 | 耐电压测试仪 | 5% |  | 电压：（0～15）kV 电流：（0-240）mA
3、光学计量器具(G) | G-034-218 | 角膜曲率计 | MPE:±(0.02~0.03)mm |  | (6.5~9.4)mm
|  | 角膜曲率电脑验光仪(角膜曲率部分) | MPE:±(0.02~0.03)mm |  | (6.5~9.4)mm
4、力学计量器具(L) | L-025-259 | 汽车油罐车 | ±0.25﹪ | 二等 | (0.05～50)m3 | 用于贸易结算的汽车油罐车属于强检，除此之外属非强检。
| L-034-268 | 燃油加油机 | ±3×10-4 | 普通型 | 20L、50L | 用于贸易结算的燃油加油机属于强检，除此之外属非强检。
|  |  |  | 税控防作弊型 | 20L、50L
| L-144-378 | 水表 | ±(2%~5%) | (A,B)级 | (15~50)mm | 用于贸易结算的水表属于强检，除此之外属非强检。
4、力学计量器具(L) | L-001-235 | 砝码 |  | F2 | 10mg~500mg | 1、社会公用计量标准器具(如各县市所或本所送检的砝码等）2、部门/企事业单位建立的最高计量标准(当企业自己有建标且砝码作为其标准器时等）3、列入强检目录的工作计量器具(用于以下四个方面：a、贸易结算（非自行指示秤首次检定时，与非自行指示秤配套的增砣）除以上情况之外的该类仪器为非强检。
|  |  |  | F2 | 1g~500g
|  |  |  | F2 | 1kg~5kg
|  |  |  | M1 | 1mg~500mg
|  |  |  | M1 | 1g~500g
|  |  |  | M1 | 1kg~30kg
|  |  |  | M2 | <1kg
|  |  |  | M2 | 1kg~30kg
| L-002-236 | 机械天平 |  | 3级 | 100g~200g | 1、社会公用计量标准器具(如各县市所或本所送检的机械天平等）2、部门/企事业单位建立的最高计量标准(当企业自己有建标且机械天平作为其标准器时等）3、列入强检目录的工作计量器具(用于以下四个方面：a、贸易结算（如金店等），c、医疗卫生（如医院、乡镇卫生院等），4、环境监测（如环境监测站等）除以上情况之外的该类仪器为非强检。
|  |  |  | 3级 | 1kg~5kg
|  |  |  | 3级 | 10kg~40kg
|  |  |  | 4级~6级 | 100g~5kg
|  |  |  | 4级~6级 | 10kg~40kg
| L-003-237 | 电子天平 |  | Ⅰ | 2g~500g、1kg~20kg | 1、社会公用计量标准器具(如各县市所或本所送检的电子天平等）2、部门/企事业单位建立的最高计量标准(当企业自己有建标且电子天平作为其标准器时等）3、列入强检目录的工作计量器具(用于以下四个方面：a、贸易结算（如金店\药店\超市等），c、医疗卫生（如医院、乡镇卫生院等），4、环境监测（如环境监测站等）除以上情况之外的该类仪器为非强检。
|  |  |  | Ⅱ | 2g~500g、1kg~20kg
|  |  |  | Ⅲ | 2g~500g、1kg~20kg
| L-004-238 | 架盘天平 |  | Ⅲ | 100g~5kg | 3、列入强检目录的工作计量器具(用于以下四个方面：a、贸易结算（如药店、超市等），c、医疗卫生（如医院、乡镇卫生院等），4、环境监测（如环境监测站等）除以上情况之外的该类仪器为非强检。
| L-005-239 | 非自动衡器 |  | Ⅲ | ≤60kg | 1、社会公用计量标准器具(用于定量包装秤的衡器或重力式装料秤的控制衡器等）3、列入强检目录的工作计量器具(用于以下四个方面：贸易结算（如超市、市场、行李秤（如汽车站火车站等以行李重量收费）、快递行业秤（用于对物件称重收费的），c、医疗卫生（如医院、乡镇卫生院等）除以上情况之外的该类仪器为非强检。
|  |  |  | Ⅲ | 60kg~1000kg(含1000kg)
|  |  |  | Ⅲ | 1000kg~3000kg(含3000kg)
|  |  |  | Ⅲ | 3000kg~20000kg
| L-012-246 | 工业用电子秤、台案秤 |  |  | ≤60kg
60～1000kg(含1000kg)
| L-010-244 | 戥秤 |  | IIII | ≤60kg | 3、列入强检目录的工作计量器具(用于以下四个方面：a、贸易结算（如药店等），c、医疗卫生（如医院、乡镇卫生院等）除以上情况之外的该类仪器为非强检。
| L-011-245 | 条码秤 |  |  |  | 3、列入强检目录的工作计量器具(用于以下四个方面：a、贸易结算（如超市、市场、行李秤（如汽车站火车站等以行李重量收费）、快递行业秤（用于对物件称重收费的）或企业用于对外贸易结算的衡器等），c、医疗卫生（如医院、乡镇卫生院等）除以上情况之外的该类仪器为非强检。
| L-013-247 | 商用电子计价秤、商用台案秤 |  | Ⅲ | (0~60)kg | 3、列入强检目录的工作计量器具(用于以下四个方面：a、贸易结算（如超市、市场、行李秤（如汽车站火车站等以行李重量收费）、快递行业秤（用于对物件称重收费的）或企业用于对外贸易结算的衡器等）除以上情况之外的该类仪器为非强检。
|  |  |  | Ⅲ | >60kg
| L-014-248 | 电子吊秤 |  | 3、4级 | (0~50)kg | 3、列入强检目录的工作计量器具(用于以下四个方面：a、贸易结算（如超市、市场、或企业用于对外贸易结算的衡器等）除以上情况之外的该类仪器为非强检。
|  |  |  | 3、4级 | (0~10)t
|  |  |  | 3、4级 | >10t
|  |  |  | 5级 | (0~50)kg
|  |  |  | 5级 | (0~10)t
|  |  |  | 5级 | >10t
| L-015-249 | 电子汽车衡 |  | 3级及以下 |  | 3、列入强检目录的工作计量器具(用于以下四个方面：a、贸易结算）除以上情况之外的该类仪器为非强检。
| L-104-338 | 精密压力、真空表 |  | 0.25、0.4、0.6级 | (-0.1~5)Mpa | 1、社会公用计量标准器具(如各县市所或本所送检的精密压力、真空表等）2、部门/企事业单位建立的最高计量标准(当企业自己有建标且精密压力、真空表作为其标准器时等）3、列入强检目录的工作计量器具(用于以下四个方面：b、安全防护（如企业用于警示设备允许最高压力或警示当压力达到一定值时将对环境或人身产生危险的精密压力表真空表等），c、医疗卫生（如医院、乡镇卫生院等），4、环境监测（如环境监测站等）除以上情况之外的该类仪器为非强检。
|  |  |  | 0.25、0.4、0.6级 | (5~60)Mpa
|  |  |  | 0.16级 | (-0.1~60)Mpa
|  | 压力表、氧气表、真空压力表 |  | 1、1.5、2.5、4级，其中压力真空表(1.6级及以下） | (-0.1~60)Mpa | 3、列入强检目录的工作计量器具(用于以下四个方面：b、安全防护（如企业用于警示设备允许最高压力或警示当压力达到一定值时将对环境或人身产生危险的压力表、氧气表、真空压力表等），c、医疗卫生（如医院、乡镇卫生院等），4、环境监测（如环境监测站等）除以上情况之外的该类仪器为非强检。
| L-107-341 | 压力变送器 |  | 0.5级 | (-0.1~60)MPa
| L-108-342 | 数字压力计 | 0.50%以下 |  | (-0.1~60)MPa
| L-060-294 | 拉力、压力和万能材料试验机、中小试验机 |  | 1、2级 | 10kN以下
|  |  |  | 1、2级 | 10~600kN（包括600kN)
|  |  |  | 1、2级 | 600~2000kN（包括2000kN)
| L-089-323 | 液压千斤顶 | 2.0%P |  | 30kN~5MN
| L-059-293 | 混凝土回弹仪 |  | MPE:±2 | 80/74
| L-052-286 | 里氏硬度计 |  | 标准、工作 | （300~900）HLD、（448~645）HLG
| L-049-283 | 洛氏硬度计 |  | 标准、工作 | （70-88）HRA（80-100）HRB（20-70）HRC
| L-062-296 | 扭矩板子 |  | 2级及以下 | (10~300)N.m
(300~1000)N.m
|  | 引伸计 |  | 1级及以下 | (-0.1~25)mm
|  | 水泥净浆、胶砂搅拌机 |  | 转速：MPE:±（3～10）r/min 时间：MPE:±1s | 转速：MPE:±（3～10）r/min 时间：MPE:±1s
|  | 水泥胶砂振实台 |  | 振幅：MPE:±0.3mm 时间: MPE:±2s | 振幅15.0mm 时间：60s
|  | 水泥电动抗折试验机 |  | 1级及以下 | (0.5~6)kN
5、热工计量器具(R) | R-002-380 | 工作用铂铑10-铂短型 热电偶 | 分度号S | Ⅱ级 | (300～1100)℃ | /
| / | 工作用铂铑13-铂短型 热电偶 | 分度号R | Ⅱ级 | (300～1100)℃ | /
| R-004-382 | 工作用廉金属热电偶 | 分度号K | Ⅰ级、Ⅱ级 | (0～1100)℃ | /
| / | 工作用廉金属热电偶 | 分度号N、E、J | Ⅰ级、Ⅱ级 | (0～1100)℃ | /
| R-009-387 | 工业铂电阻温度计 | / | B级 | (0～300)℃ | /
| / | 工业铂电阻温度计 | / | C级 | (0～300)℃ | /
| / | 工业铜电阻温度计 | / | / | (0～150)℃ | /
| R-017-395 | 精密玻璃 液体温度计 | 0.1、0.2分度 | / | (-30~300)℃ | 用于医疗卫生和环境监测的玻璃液体温度计属于强检，除此之外属非强检。
| R-018-396 | 玻璃液体 温度计 | / | 工作用 | (-30~300)℃ | 用于医疗卫生和环境监测的玻璃液体温度计属于强检，除此之外属非强检。
| R-025-403 | 压力式 温度计 | / | 1.0~5.0级 | (-30~300)℃ | /
| R-026-404 | 双金属 温度计 | / | 1.0~2.5级 | (-30~300)℃ | /
| / | 双金属 温度计 | / | 2.5~4.0级 | (-30~300)℃ | /
| R-030-408 | 辐射温度计 | / | 工作用 | (-10~500)℃ | /
| R-034-412 | 玻璃液体 体温计 | / | 工作用 | (35~43)℃ | 用于医疗卫生和安全防护的玻璃液体体温计属于强检，除此之外属非强检。
| / | 电子体温计 | / | 工作用 | (35~43)℃ | /
| / | 机械式 温湿度计 | / | / | (-24～90)℃ (10～98)%RH | /
| / | 数字式 温湿度表 | / | / | (-24～90)℃ (10～98)%RH | /
| / | 数字 温度仪表 | / | 0.2级及以下 | (-200～1800)℃ | /
| R-037-415 | 自动平衡式温度指示记录仪 | / | 0.5级及以下 | (-200～1800)℃ | /
| / | 工业过程 测量记录仪 | / | 0.5级及以下 | (-200～1800)℃ | /
| R-038-416 | 模拟式 温度仪表 | / | 1.0级及以下 | (-200～1800)℃ | /
| R-039-417 | 动圈式 温度仪表 | / | 1.0级及以下 | (-200～1800)℃ | /
| R-040-418 | 恒温恒湿箱 | / | 工作用 | (-50～300) ℃ (0～100)%RH | /
| / | 单点恒温恒湿设备 | / | 工作用 | (-50～300) ℃ (0～100)%RH | /
| R-041-419 | 电热恒温 干燥箱 | / | 工作用 | (-50～300) ℃ | /
| / | 单点恒温 设备 | / | 工作用 | (-50～300) ℃ | /
| / | 恒温 水养护箱 | / | 工作用 | (-50～300) ℃ | /
| / | 热力高压灭菌器/灭菌锅 | / | / | (50～140)℃ (0～0.3)MPa | /
| / | 婴儿培养箱、黄疸治疗箱 | / | / | (0~50)℃ (0~100)%RH (30~100)dB | /
6、声学计量器具(S) | S016-435 | 超声波测厚仪 | 分辨力为0.01mm， U=(0.03~0.05)mmk=2 分辨力为0.1mm，U=0.1mm，k=2 |  | (0.5~200)mm
7、无线电计量器具(W) | W-065-500 | 心电监护仪 | ±5% |  | 幅度:(0.5~2)mV 周期:(0.01~10)s 心率:(30~200)次/分
9、时间频率计量器具(SP) | SP-015-607 | 机械秒表 | 0.01s |  | 1s～30min
| SP-016-608 | 电子秒表 | 1×10-4 |  | 1ms～600s、0.01s～1d
10、物理化学计量器具（WH） | WH-007-633 | 紫外可见近红外分光光度计 |  | Ⅱ、Ⅲ、Ⅳ | 波长：(190~2600)nm； 透射比：(0~100)%
| WH-005-631 | 可见分光光度计 |  | III.IV级 | 330—800nm
| WH-006-632 | 单光束紫外可见分光光度计 |  | II.III.IV级 | 190—850nm
|  | 双光束紫外可见分光光度计 |  | II.III.IV级 | 190—900nm
| WH-002-627 | 精密酸度计 |  | 0.01级及以下 | (0~14)pH
| WH-009-635 | 原子吸收分光光度计 | Cu:1.5%～5%，Cd:4%～10% |  | 0.00~5.00μg/mL 、 0.00~5.00ng/mL
| WH-003-629 | 浊度计 | 线性误差：±5% |  | 400NTU
| WH-011-637 | 原子荧光光度计 | 检出限：≤0.4ng； 测量重复性：≤3% |  | As：(0～100)ng/ml Sb:(0～100）ng/ml
| WH-066-692 | 覆膜电极溶解氧测定仪 | 0.5mg/L |  | 0～20mg/L
| WH-053-679 | 酶标分析仪 |  | Ⅰ、Ⅱ、Ⅲ | 波长：(400～700)nm； 吸光度：(0～2)
| WH-018-644 | 旋光仪及旋光糖量计 |  | 0.01、0.02、0.05级 | -45°～+45°
| WH-024-650 | 液相色谱仪 | 5% |  | 1×10-12g/mL～100%
| WH-025-651 | 气相色谱仪 | 5%
| WH-067-693 | 离子色谱仪 | 1.5%
| WH-078-704 | 水中油分浓度测定仪
10、物理化学计量器具(WH) | WH-028-654 | 电导率仪 | 0.12%～5% |  | 5×102～1×104μS/cm
| WH-075-701 | 常用玻璃量器 |  | A、B | 单标线容量瓶、单标线吸量管
分度吸量管、量筒、量杯
滴定管
11、专业计量器具（海洋、气象、纺织、矿山、纤维）(ZY) | / | 医用注射泵和输液泵 | MPEV=8% |  | 0~1000mL/h
| / | 铜水质自动分析仪 |  | Urel=2.4%，k=2 | (0~1000)mg/L
| / | 镉水质自动分析仪 |  | Urel=5%，k=2 | (0~1000)mg/L